## Import_GKNJIGA
1 | A1 | 1. | Priprema gradilišta, uređenje parcele, montaža zaštitne ograde, nadstrešnica, baraka, uređenje deponija za skladištenje građevinskog materijala i demontaža istih nakon završetka radova. | komplet | 1 | 35000
2 | A1 | 2. | Geodetsko iskolčenje objekata, izrada drvene nanosne skele s određivanjem visinskih kota temelja građevine, detektiranje infrastrukturnih-komunalnih vodova koji prolaze parcelom prije početka radova, te višekratna geodetska kontrola vertikalnosti zgrade. U cijenu stavke uključiti izradu elaborata iskolčenja i demontažu nanosne skele nakon završetka radova. | komplet | 1 | 25000
3 | A1 | 3. | Čišćenje dijela građevne čestice na kojem se izvode zemljani radovi (površina cca 4900 m², na dijelu projektiranog parkirališta, dvorišta i projektiranih zgrada) od nekošene trave, grmlja, trnja i drveća na građevnoj čestici kao priprema za izvođenje zemljanih radova. U cijenu stavke uključeni su sav rad, alat i materijal potrebni za uklanjanje, te odvoz razgrađenog materijala na deponij udaljen do 10 km, sve ovjereno kroz građevinsku knjigu. | komplet | 1 | 25000
4 | A1 | 4. | Razgradnja postojećeg rubnjaka, dijela asfaltiranog nogostupa i dijela asfaltirane ceste zbog izvođenja kolnog priključka na građevnu česticu te izvođenja instalacijskih priključaka. Dio nogostupa i rubnjaka razgrađuje se u dužini od 18,0 m, a cijelom širinom. Razgradnja asfaltiranog dijela ceste izvodi se zbog izvedbe infrastrukturnih priključaka, ukupne površine do 50,0 m². Cijena stavke uključuje znakove upozorenja i ograničenja brzine u toku izvođenja radova pa sve do završetka izvedbe kolnog i instalacijskih priključaka, uključivo završni asfaltni sloj. U cijenu stavke uključeni su sav rad, alat i materijal potrebni za uklanjanje, te odvoz razgrađenog materijala na deponij udaljen do 10 km, sve ovjereno kroz građevinsku knjigu. | komplet | 1 | 25000
5 | A1 | 5 | Ispitivanje zrakopropusnosti omotača zgrade i izdavanje rezultata izvršenog ispitivanja zrakopropusnosti, a prije tehničkog pregleda zgrade. Stavka uključuje komplet ispitivanje sa svim potrebnim alatom, mjernim instrumentima te davanjem završnog izvješća. | komplet | 1 | 15000
6 | A2 | 1. | Izvedba podložnog betona ispod trakastih temelja i ploče na tlu zgrade dječjeg vrtića i pomoćne zgrade, debljine 6 cm. Betoniranje se izvodi betonom razreda C10/15. Uključen rad, materijal te sve potreno za potpuno dovršenje rada. Obračun izvršiti prema stvarno ugrađenim količinama, ovjerenim kroz građevinsku knjigu. | m³ | 17 | 750
7 | A2 | 2. | Betoniranje AB trakastih temelja zgrade dječjeg vrtića i pomoćne zgrade te podne ploče dizala. Betoniranje se izvodi betonom razreda C30/37, dim. prema projektu i statičkom proračunu. Manji dio temeljnih traka potrebno je izvoditi u oplati zbog vrste iskopa. Prilikom betoniranja ostaviti otvore za prolaz projektiranih prodora instalacija. Armirati prema statičkom proračunu i nacrtima savijanja željeza, armaturom B500B. U cijenu stavke uključiti rad, materijal, vibriranje, ispitivanje betona, sve potrebno za potpuno dovršenje rada, te njegu betona. Obračun izvršiti prema stvarno ugrađenim količinama, ovjerenim kroz građevinsku knjigu. | m³ | 223 | 820
8 | A2 | 3. | Betoniranje AB nadtemeljnih zidova, dimenzija prema nacrtu, visine 65 cm. Betoniranje se izvodi betonom razreda C 30/37 u glatkoj oplati, dim. prema projektu i statičkom proračunu. Prilikom betoniranja ostaviti otvore za prolaz projektiranih prodora instalacija. Armirati prema statičkom proračunu i nacrtima savijanja željeza. U cijenu stavke uključiti rad, materijal, vibriranje, ispitivanje betona, sve potrebno za potpuno dovršenje rada te njegu betona. Obračun izvršiti prema stvarno ugrađenim količinama, ovjerenim kroz građevinsku knjigu. | m³ | 100 | 820
9 | A2 | 4. | Betoniranje AB ploče na tlu, debljine d = 15 cm za zgradu dječjeg vrtića, odnosno debljine d = 12 cm za pomoćnu zgradu. Betoniranje se izvodi betonom razreda C 30/37 u glatkoj oplati s armaturom prema statičkom proračunu i nacrtima savijanja željeza. Prilikom betoniranja ostaviti otvore za prolaz projektiranih prodora instalacija. U cijenu stavke uključiti rad, materijal, vibriranje, ispitivanje betona, sve potrebno za potpuno dovršenje rada te njegu betona. Obračun izvršiti prema stvarno ugrađenim količinama, ovjerenim kroz građevinsku knjigu. | m³ | 176 | 820
10 | A2 | 5. | Betoniranje horizontalne AB stropne ploče d = 22 cm iznad prizemlja zgrade. Betoniranje se izvodi betonom razreda C25/30 u dvostranoj glatkoj oplati s armaturom prema statičkom proračunu i nacrtima savijanja željeza. Prilikom betoniranja ostaviti otvore za prolaz projektiranih prodora instalacija. U cijenu stavke uključiti rad, materijal, oplatu, vibriranje, ispitivanje betona, sve potrebno za potpuno dovršenje rada i njegu betona. Obračun izvršiti prema stvarno ugrađenim količinama, ovjerenim kroz građevinsku knjigu. | m³ | 235 | 800
11 | A2 | 6. | Betoniranje ravnog i kosog krova: horizontalne AB stropne ploče d = 20 cm i kose AB ploče d= iznad prvog kata zgrade betonom razreda C25/30 u dvostranoj glatkoj oplati s armaturom prema statičkom proračunu i nacrtima savijanja željeza. Prilikom betoniranja ostaviti otvore za prolaz projektiranih prodora instalacija. U cijenu stavke uključiti rad, materijal, oplatu, vibriranje, ispitivanje betona, sve potrebno za potpuno dovršenje rada i njegu betona. Obračun izvršiti prema stvarno ugrađenim količinama, ovjerenim kroz građevinsku knjigu. | m³ | 221 | 820
12 | A2 | 7. | Betoniranje vertikalnih armiranobetonskih okruglih stupova prizemlja i kata zgrade, dimenzija prema nacrtu, u posebnoj kružnoj oplati Ø 30 cm. Beton razreda C 25/30. Armirati prema nacrtima savijanja željeza. Uključen rad, materijal, oplata, vibriranje, ispitivanje betona te sve potrebno za potpuno dovršenje rada. Obračun izvršiti prema stvarno ugrađenim količinama, ovjerenim kroz građevinsku knjigu. | m3 | 8.2 | 820
13 | A2 | 8. | Betoniranje vertikalnih AB zidova (manje površine) d= 30 cm i AB stupova prizemlja i kata zgrade. Betoniranje se izvodi betonom razreda C25/30, u višestranoj oplati, s armaturom prema statičkom proračunu. Prilikom betoniranja ostaviti otvore za prolaz projektiranih prodora instalacija te otvore vrata i prozora. U cijenu stavke uključiti rad, materijal, oplatu, podupiranja, vibriranje, ispitivanje betona, sve potrebno za potpuno dovršenje rada i njegu betona. Obračun izvršiti prema stvarno ugrađenim količinama, ovjerenim kroz građevinsku knjigu. | m³ | 75 | 820
14 | A2 | 9. | Betoniranje vertikalnih AB parapeta terasa d= 30 cm prizemlja i kata zgrade te vertikalnih AB parapeta unutarnje galerije kata zgrade d=25 cm. Betoniranje se izvodi betonom razreda C25/30, u višestranoj oplati, s armaturom prema statičkom proračunu. Prilikom betoniranja ostaviti otvore za prolaz projektiranih prodora instalacija. U cijenu stavke uključiti rad, materijal, oplatu, podupiranja, vibriranje, ispitivanje betona, sve potrebno za potpuno dovršenje rada i njegu betona. Obračun izvršiti prema stvarno ugrađenim količinama, ovjerenim kroz građevinsku knjigu. | m³ | 15.1 | 820
15 | A2 | 10. | Betoniranje vertikalnih AB serklaža prizemlja i kata zgrade. Betoniranje se izvodi betonom razreda C25/30, u višestranoj oplati, s armaturom prema statičkom proračunu. Prilikom betoniranja ostaviti otvore za prolaz projektiranih prodora instalacija. U cijenu stavke uključiti rad, materijal, oplatu, podupiranja, vibriranje, ispitivanje betona, sve potrebno za potpuno dovršenje rada i njegu betona. Obračun izvršiti prema stvarno ugrađenim količinama, ovjerenim kroz građevinsku knjigu. | m³ | 47 | 820
16 | A2 | 11. | Betoniranje AB greda i kontragreda prizemlja zgrade betonom razreda C25/30 u trostranoj glatkoj oplati, s armaturom prema statičkom proračunu i nacrtima savijanja željeza. Prilikom betoniranja ostaviti otvore za prolaz projektiranih prodora instalacija. U cijenu stavke uključiti rad, materijal, oplatu, vibriranje, ispitivanje betona, sve potrebno za potpuno dovršenje rada te njegu betona. Obračun izvršiti prema stvarno ugrađenim količinama, ovjerenim kroz građevinsku knjigu. | m³ | 53 | 820
17 | A2 | 12. | Betoniranje AB greda kata zgrade betonom razreda C25/30 u trostranoj glatkoj oplati, s armaturom prema statičkom proračunu i nacrtima savijanja željeza. Prilikom betoniranja ostaviti otvore za prolaz projektiranih prodora instalacija. U cijenu stavke uključiti rad, materijal, oplatu, vibriranje, ispitivanje betona, sve potrebno za potpuno dovršenje rada te njegu betona. Obračun izvršiti prema stvarno ugrađenim količinama, ovjerenim kroz građevinsku knjigu. | m³ | 49 | 820
18 | A2 | 13. | Betoniranje AB horizontalnih serklaža i nadvoja zgrade nosivih i pregradnih zidova (u razini nadvoja) prizemlja zgrade betonom razreda C 25/30 u dvostranoj i trostranoj glatkoj oplati s armaturom prema statičkom proračunu i nacrtima savijanja željeza. Prilikom betoniranja ostaviti otvore za prolaz projektiranih prodora instalacija. U cijenu stavke uključiti rad, materijal, oplatu, vibriranje, ispitivanje betona, sve potrebno za potpuno dovršenje rada te njegu betona. Obračun izvršiti prema stvarno ugrađenim količinama, ovjerenim kroz građevinsku knjigu. | m³ | 28 | 820
19 | A2 | 14. | Betoniranje AB horizontalnih serklaža i nadvoja zgrade nosivih i pregradnih zidova (u razini nadvoja) kata zgrade betonom razreda C 25/30 u dvostranoj i trostranoj glatkoj oplati s armaturom prema statičkom proračunu i nacrtima savijanja željeza. Prilikom betoniranja ostaviti otvore za prolaz projektiranih prodora instalacija. U cijenu stavke uključiti rad, materijal, oplatu, vibriranje, ispitivanje betona, sve potrebno za potpuno dovršenje rada te njegu betona. Obračun izvršiti prema stvarno ugrađenim količinama, ovjerenim kroz građevinsku knjigu. | m³ | 23 | 820
20 | A2 | 15. | Betoniranje AB vijenca krova zgrade, visine 60 cm prema nacrtu. Betoniranje se izvodi betonom razreda C 25/30 u dvostranoj glatkoj oplati, sa armaturom prema statičkom proračunu i nacrtima savijanja željeza. Prilikom betoniranja ostaviti otvore za prolaz projektiranih prodora instalacija. U cijenu stavke uključiti rad, materijal, oplatu, vibriranje, ispitivanje betona sve potrebno za potpuno dovršenje rada te njegu betona. Obračun izvršiti prema stvarno ugrađenim količinama, ovjerenim kroz građevinsku knjigu. | m³ | 25 | 850
21 | A2 | 16. | Betoniranje unutarnjih trokrakih AB stepenica zgrade. Betoniranje se izvodi betonom razreda C 25/30 u glatkoj oplati, s armaturom prema statičkom proračunu i nacrtima savijanja željeza. U cijenu stavke uključiti rad, materijal, oplatu, vibriranje, ispitivanje betona, sve potrebno za potpuno dovršenje rada te njegu betona. Obračun izvršiti prema stvarno ugrađenim količinama, ovjerenim kroz građevinsku knjigu. | m³ | 6.2 | 900
22 | A2 | 17. | Betoniranje betonske podloge u padu sa MB - 20. Podloga mora biti izvedena prema projektom predviđenom padu prema krovnim slivnicima. Ugradnja betona ručno. Površine veće od 25 m2 potrebno je dilatirati. Obračun po 1m2 izvedene podloge. Radove izvesti prema pravilima struke. U cijenu je uračunat sav materijal i rad do potpune gotovosti. U cijenu stavke uključiti rad, materijal, oplatu, vibriranje, ispitivanje betona, sve potrebno za potpuno dovršenje rada te njegu betona. Obračun izvršiti prema stvarno ugrađenim količinama, ovjerenim kroz građevinsku knjigu. | m² | 170 | 120
23 | B1 | 1.2.1. | Iskolčenje trase kanala neposredno prije početka radova s označavanjem stacionaža, lomnih točaka, visinskih točaka - repera, položaja revizijskih okana i drugih karakterističnih točaka budućeg objekta. U stavku je potrebno uključiti sav sitni i potrošni materijal. Obračun po m’ trase kanala | m | 235 | 10
24 | B1 | 1.2.2. | Iskop kanalskog jarka za instalacije mjerene sanitarne i hidrantske vode, u tlu "C" kategorije (rad u zemlji) s vertikalnim odsjecanjem bokova i grubim izravnavanjem dna, sa proširenjima na mjestu revizionih (zasunskih) okana i mjeta za ugradnju vrtnih slavina. Širina jarka prema normalnom poprečnom presjeku, dubine prema uzdužnom presjeku. (rov š = 0,8m). Potrebno razupiranje i crpljenje vode uračunato u cijenu. Predviđa se 90% strojnog i 10% ručnog iskopa. Stavkom je obuhvaćeno: - proširenje i produbljenje rova na mjestima gdje se postojeći cjevovod reže, - iskop i proširenje na uklopu s novo projektiranom trasom, - rad među razupiračima, - zaština ograda oko iskopa dubljh od 1,0 m, - svi pomoćni radovi kao npr. crpljenje vode, iskop uz postojeće građevine i instalacije (treba uzeti u obzir otežani iskop, jer je trasa kanala neposredno uz ili ispod instalacije vodovoda, plinovoda, elektro kabela i dr.) Radovi moraju teći u potpunoj koordinaciji s montažom cijevi. | m³ | 268 | 50
25 | B1 | 1.2.4. | Fino planiranje dna novih kanalskih rovova prema uzdužnim profilima s točnošću +-1cm da se osigura pravilno nalijeganje cijevi. Odbacivanje suvišnog materijala na 1 m od ruba rova. | m² | 206 | 10
26 | B1 | 1.2.5. | Dobava i ugradnja pijeska za posteljicu ispod vodovodne cijevi ukupne debljine sloja 10 cm, frakcije 4-8mm. U stavku je uključeno i nabijanje (20MPa) i planiranje posteljice. U stavku je potrebno uključiti sav sitni i potrošni materijal. | m³ | 21 | 180
27 | B1 | 1.2.6. | Dobava i ugradnja pijeska za zasipavanje položenih cijevi u zemlju debljine sloja 30 cm iznad tijemena cijevi, frakcije 4-8mm. U stavku uključeno i nabijanje ručnim nabijačem. U stavku je potrebno uključiti sav sitni i potrošni materijal. | m³ | 78 | 180
28 | B1 | 1.2.7. | Dobava i ugradnja kamenog materijala za zasipavanje rovova ispod prometnih površina i u temeljnom razvodu zgrade, frakcije 0-32mm. Zasipavanje se vrši do posteljice prometnih površina. U stavku uključeno i strojno nabijanje laganim nabijačima. U stavku je potrebno uključiti sav sitni i potrošni materijal. | m³ | 32 | 150
29 | B1 | 1.2.8. | Dobava i montaža trake detektiranja položaja voovodnog voda sa natpisom "POZOR VODOVOD" (pakiranje po 500m) | kom | 1 | 500
30 | B1 | 1.2.9. | Odvoz preostalog materijala od iskopa nakon dovršetka zatrpavanja rova na deponiju udaljenu do 10 km. Uključen utovar, istovar, prijevoz, razastiranje i djelomično zbijanje, komplet. Uključeni i svi troškovi deponiranja. | m³ | 137 | 50
31 | B1 | 1.2.10. | Zatrpavanje rovova vodovodnih instalacija mjerene vode materijalom iz iskopa u slojevima po 20 cm s ručnim nabijanjem. Zatrpavati nakon zasipanja cijevi sa pijeskom. Naročito pažljivo treba zasipati oko spojeva cijevi, komplet. Obračun se vrši po stvarnoj količini materijala. | m³ | 131 | 50
32 | B1 | 1.2.11. | Dobava materijala, izrada i ugradnja suhog betona za izvedbu uporišnog bloka na kraju vjevovoda hidrantske mreže, marke C16/20. | m³ | 0.15 | 1000
33 | B1 | 1.2.12. | Dobava materijala, izrada i ugradnja suhog betona za ugradnju ispod zasunskih PP okana, te za ugradnju vrtnih slavina, marke C16/20, u debljini sloja 15 cm. | m³ | 1.6 | 1000
34 | B1 | 1.2.13. | Dobava i ugradnja batude 16-32mm za potrebe izvedbe česme prema detaljima u projektu. | m³ | 1 | 250
35 | B1 | 1.2.14. | Dobava i ugradnja geotekstila za potrebe izvedbe česme prema detaljima u projektu. | m2 | 4 | 25
36 | B1 | 1.2.15. | Dobava i ugradnja corten lima 8x200mm za potrebe izvedbe okvirnog ruba česme prema detaljima u projektu. | m | 3 | 330
37 | B1 | 1.2.16. | Katastarsko snimanje položenog cjevovoda s kartiranjem. Izrada popisa pruge. Geodetski snimak izvoditelj geodetskih radova dužan je dostaviti “INVESTITORU” u digitalnom obliku sukladno Tehničkim uputama za predmetne radove. U cijenu uračunati predaju i ovjeru elaborata u gradski katastar, te predaju elaborata u katastar područnog distributera. | komplet | 1 | 2000
38 | B1 | 1.2.17. | Dobava i montaža brtvene garniture kod ulaza cjevovoda iz temeljnog razvoda u zgradu, kao zaštita od prodora vode. Stavka obuhvaća sav materijal potreban za montažu. U stavku je potrebno uključiti sljedeće: Brtvena garnitura za cijevi vanjskog promjera do 110 mm. | komplet | 2 | 350
39 | B1 | 1.2.18. | Dobava i montaža cijevne provodnice kao zaštita od prodora vode u vodomjerno okno. Stavka obuhvaća sav materijal potreban za montažu. - cijevna provodnica sa dvostrukom brtvom za brtvljenje prolaska cijevi vanjskog promjera 63 mm, 1,0 kom - cijevna provodnica sa dvostrukom brtvom za brtvljenje prolaska cijevi vanjskog promjera 125 mm, 2,0 kom | komplet | 1 | 500
40 | B1 | 1.2.19. | Dobava i montaža vodovodnog cjevovoda sanitarne i hidrantske instalacije od PE100 vodovodnih tlačnih cijevi (16 bara). Cijevi se polažu u iskopani rov ili instalacijski šaht na podlogu od pijeska. U zgradi se polažu podstropno i uzidno i u vertikale predviđene za instalacije. U cijenu uključen materijal cijevi, potrebni fazonski komadi i prijelazni komadi (pe/čelik), redukcije, spojni materijal za elektrootporno zavarivanje i sl., SDR 11, C=1,25, PN16. Stavka obuhvaća sav materijal potreban za montažu. | m | 5 | 50
41 | B1 | 1.2.20. | Dobava i ugradnja zasunskog čvora vanjske hidrantske mreže (kod odvojka za unutarnju hidrantsku mrežu). Čvor uključuje zasunski kombi III ventil, ugradbene garniture sa zaštitnim cijevima i pripadajuom cestovnom kapom te spojnim i prijelaznim fazonskim komadima za PEHD PN16 cjevovod. Stavka uključuje sav potreban rad, materijal i pripadajući pribor za dovršenje iste. Obračun po kompletu zasunskog čvora. Proizvod kao Hawle Combi E2 III ili jednakovrijedan. | komplet | 1 | 750
42 | B1 | 1.2.21. | Dobava i montaža zaštitne cijevi za potrebe provlačenja instalacija sanitarne i hidrantske vode. Stavka obuhvaća sav materijal potreban za montažu. | m | 30 | 50
43 | B1 | 1.2.22. | Dobava i ugradnja nesmrzavajuće slavine za vanjsku ugradnju sa potisnom ručicom. Slavina se pokreće sa potisnom ručicom, odnosno voda je puštena sve dok je ručica pritisnuta, te čim se ručica pusti voda automatski staje. Slavina je promjera vanjske cijevi 40 mm te ukupne dužine 1550 mm, težine 5,5 kg, sa priključkom vode od 1/2" (DN15). Izrađena je od inoxa 18/10 -AISI-304, za radni tlak 0,5 do 5 bara (preporučeni radni tlak 2 do 3 bara). Kada je vanjska temperatura ispod +2°C slavina se po korištenju sama isprazni na način da automatski ispušta zaostalu vodu iz cijevi u drenažni sloj u zemlji koji nije u zoni smrzavanja. Voda koje se ispušta iz česme izlijeva se po batudi u podnožju česme i odlazi u tlo. Prije spoja instalacija vode na česmu obavezna je ugradnja filtera (hvatač nečistoća) i regulatora tlaka (3-5 bar), kako ne bi došlo do oštećenja iste. Navedena oprema ugrađuje se u vodomjerno okno. | komplet | 2 | 1700
44 | B1 | 1.1.23. | Dobava i montaža armature na navojno spajanje, PN16 / Č. U stavku je potrebno uključiti sav sitni i potrošni materijal potreban za montažu. | kom | 2 | 120
45 | B1 | 1.2.24. | Nabava, doprema i montaža orebrenih PP ili PE DN800 revizijskih okana, s integriranim penjalicama, sa slijeim dnom. Obračun po komadu ugrađenog okna s tvornički ugrađenim penjalicama. Uključeno potrebno bušenje i spajanje cijevne instalacije na samom mjestu izvedbe u tijelo okna, kao i potrebni spojni materijal i brtve. | kom | 2 | 2700
46 | B1 | 1.2.25. | Dobava i montaža zapornog ventila - PPR ventil uzidni - sa kapom i rozetom. Ventil se ugrađuje na ulasku u sanitarni čvor, prije pisoara, tuševa ili kada. Stavka obuhvaća sav materijal potreban za montažu ventila. | kom | 4 | 90
47 | B1 | 1.2.26. | Dobava i montaža PPR ventila sa ravnim sjedištem. Ventil se ugrađuje na ogranku, u spuštenom stropu, prije spuštanja instalacije u estrih ili slično. Stavka obuhvaća sav materijal potreban za montažu ventila. | kom | 31 | 115
48 | B1 | 1.2.27. | Dobava i montaža razvodnih vodovodnih cijevi za | m | 250 | 85
49 | B1 | 1.2.28. | Dobava i montaža cijevne izolacije oko plastičnih cijevi hladne, tople i cirkulacijske vode vođene podstropno u spuštenom stropu, ušlicano u zidu i estrihu poda. Temperaturno područje primjene -50°C do 150°C, λ pri 0°C 0,037 W/mK. Ispitano, samogasiv, nekapajući, ne prenosi vatru. Stavka obuhvaća sav materijal potreban za montažu cijevne izolacije. Izolacija sljedećih debljina stijenke: | m | 250 | 6
50 | B1 | 1.2.29. | Dobava i montaža zapornog mjedenog kutnog ventila sa filterom i kromiranom rozetom. Ventil se ugrađuje u zid pred svakim izljevnim mjestom posebno za hladnu, a posebno za toplu vodu kod spoja na umivaonik sa stojećom mješalicom, sudoper, perilicu, bide, te WC-vodokotlić. U stavku je potrebno uključiti sav sitni i potrošni materijal. | kom | 93 | 92
51 | C1 | 1.2.1. | Dobava i montaža fasadnog uzidnog ormarića tipske izvedbe prema GPZ N (GZO NO50 - uzidni) – sa elementima : | komplet | 1 | 1500
52 | C1 | 1.2.2. | Uzemljenje plinskog ormarića | komplet | 1 | 500
53 | C1 | 1.2.3. | Dobava i montaža čelične bešavne cijevi za plinske instalacije ispitane na nepropusnost, položene vidljivo, uključivo sav pomoćni materijal za spajanje i fitinge, brtvljenje i pričvršćivanje. U iskazanoj cijeni dužnog metra cijevi uključeni su svi fitinzi, ovjes, prijelazni komadi, T komadi, lukovi i slično. | m | 6 | 100
54 | C1 | 1.2.4. | Dobava i montaža čelične bešavne cijevi za plinske instalacije ispitane na nepropusnost, položene podžbukno, izolirane u skladu sa pravilima struke, uključivo i izrada šlica u zidu ispod fasade, u PP kanalu ili u estrihu uključivo sav pomoćni materijal za spajanje i fitinge, brtvljenje i pričvršćivanje, ali bez uljenog naliča uz bušenje zidova i zatvaranje istih. U iskazanoj cijeni dužnog metra cijevi uključeni su svi fitinzi, ovjes, prijelazni komadi, T komadi, lukovi i slično. | m | 20 | 120
55 | C1 | 1.2.5. | Dobava i montaža plinske kuglaste slavina s navojem, ispitana i ugrađena. Stavka uključuje sav sitni i potrošni materijal. | kom | 2 | 100
56 | C1 | 1.2.6. | Bušenje zida i izvedba proturne cijevi na prolazu plinske cijevi NO32 kroz zid debljine do 50cm. | kom | 1 | 100
57 | C1 | 1.2.7. | Obrada prodora kroz požarne zidove s protupožarnom masom prema uputstvima proizvođača. Brtvljenje prostora između betona i cijevi vatrozaštitnom masom. U skladu s Elaboratom zaštite od požara i detaljima prodora kroz požarne zidove, prostore. Ucrtavanje u grafički prilog zajedničkog Elaborata protupožarnog brtvljenja, označavanje prodora naljepnicom. | kom | 1 | 1200
58 | C1 | 1.3.1. | Dobava i montaža plinomjera s mjehom tip G-4, maksimalnog kapaciteta 6 m³/h, s priključcima DN 25 oličen i baždaren. Uključen i ovjesni materijal. Plinomjer mora imat mogućnost ugradnje modula za daljinsko radijsko očitanje. | komplet | 2 | 500
59 | C1 | 1.3.2. | Dobava i montaža plinskog stabilizatora tlaka, navojni 1", pul=35 mbar, piz=22 mbar. Stavka uključuje sav sitni i potrošni materijal potreban za montažu. | kom | 2 | 200
60 | C1 | 1.3.3. | Izrada spoja plinomjera DN 25 s cijevnom instalacijom. Stavka uključuje sav sitni i potrošni materijal potreban za montažu. | komplet | 2 | 750
61 | C1 | 1.4.1. | Dobava i montaža čelične bešavne cijevi za plinske instalacije ispitane na nepropusnost, položene vidljivo, uključivo sav pomoćni materijal za spajanje i fitinge, brtvljenje i pričvršćivanje. U iskazanoj cijeni dužnog metra cijevi uključeni su svi fitinzi, ovjes, prijelazni komadi, T komadi, lukovi i slično. | m | 6 | 100
62 | C1 | 1.4.2. | Dobava i montaža plinske kuglaste slavina s navojem, ispitana i ugrađena sa termičkom zaštitom od požara. Stavka uključuje sav sitni i potrošni materijal potreban za montažu. | kom | 1 | 100
63 | C1 | 1.4.3. | Izvedba proturnih cijevi na prolazu plinskih cijevi dimenzija do NO25 kroz zid debljine do 35 cm, uključivo i bušenje zida | kom | 2 | 300
64 | C1 | 1.4.4. | Dobava i montaža plinske kuglaste slavine s navojem, ispitana i ugrađena. Stavka uključuje sav sitni i potrošni materijal potreban za montažu. | kom | 2 | 100
65 | C1 | 1.4.5. | Dobava i montaža navojnog elektro magnetskog plinskog ventila, bez napona zatvoren, ispitan i ugrađen. Stavka uključuje sav sitni i potrošni materijal potreban za montažu. | kom | 1 | 150
66 | C1 | 1.4.6. | Spajanje plinskih trošila plinsku instalaciju, uključivo sitni montažni materijal, te puštanje u pogon. Stavka uključuje sav sitni i potrošni materijal potreban za montažu. | kom | 1 | 250
67 | C1 | 1.4.7. | Obrada prodora kroz požarne zidove s protupožarnom masom prema uputstvima proizvođača. Brtvljenje prostora između betona i cijevi vatrozaštitnom masom. U skladu s Elaboratom zaštite od požara i detaljima prodora kroz požarne zidove, prostore. Ucrtavanje u grafički prilog zajedničkog Elaborata protupožarnog brtvljenja, označavanje prodora naljepnicom. | kom | 2 | 1200
68 | C1 | 1.5.1. | Bojanje vidljivih cijevi temeljnom bojom i lakom u dva premaza, nakon ispitivanja instalacije. Površina cijevi mora prethodno biti očišćena i odmašćena. | m² | 1.5 | 50
69 | C1 | 1.5.2. | Antikorozivna zaštita podžbuknog cjevovoda prema normi EN 12068 ili jednakovrijednoj (Navedena norma se odnosi na zaštitu metala od korozije) - primer + plastizol sa 50% preklopa - plinotjesno | m² | 2.5 | 100
70 | C1 | 1.7.1. | Izrada rova širine 40 cm, dubine cca 80cm za polaganje kućnog priključka u kolnoj površini. U cijenu uključena i izrada montažne jame. | m³ | 20 | 75
71 | C1 | 1.7.2. | Strojno rezanje i razbijanje asfaltiranog dijela prometnice sa odvozom na deponij udaljen do 10 km. U cijenu su uključeni i troškovi deponiranja. U stavku je uključeno strojno razbijanje, raskopavanje, skidanje, utovar i prijevoz razbijenog zastora na deponiju. | m¹ | 10 | 25
72 | C1 | 1.7.3. | Dobava i ugradnja (popravak) asfaltnog zastora debljine 7+3 cm sa prethodnom izradom podloge. Nakon završenog polaganja cijevi i zatrpavanja cijevi do visine post. tamponskog sloja, potrebno je tamponski sloj obnoviti prema važećim propisima, u slojevima ga nanašati i dobro nabiti, tako da se postigne potrebni modul zbijenosti i da se sprijeći eventualno naknadno slijeganje. Sloj bitumeniziranog šljunka i trošivi sloj nanose se ručno i dobro se uvaljaju. Sve štete uzrokovane naknadnim sljeganjem ceste zbog nestručno izvedenih radova idu na štetu izvođača. | m² | 8 | 120
73 | C1 | 1.7.4. | Izrada elaborata privremene regulacije prometa u Ulici K. Š. Gjalskog, Zaprešić za potrebe izvođenja priključenja građevine na sustav plinoopskrbe. | komplet | 1 | 5000
74 | C1 | 1.7.5. | Ishođenje suglasnosti od nadležnog tijela Grada Zaprešića, odnosno pravne osobe određene posebnim zakonom na Elaborat privremene regulacije prometa u Ulici K. Š. Gjalskog za potrebe izvođenja prekopa ceste i priključenja građevine na sustav plinoopskrbe. | komplet | 1 | 3500
75 | C1 | 1.7.6. | Nabava, doprema i ugradnja čistog suhog pijeska za posteljicu cijevi. Ispod cijevi se polaže posteljica 10 cm, a iznad 15 cm. | m³ | 5 | 200
76 | C1 | 1.7.7. | Nabava, doprema i ugradnja šljunka za sanaciju kolničkih površina, postavlja se iznad pijeska do razine asfalta - prema stvarnoj situaciji, 0.30 m³/m. | m³ | 6 | 150
77 | C1 | 1.7.8. | Zatrpavanje rova materijalom-zemljom iz iskopa, sa nabijanjem ručnim nabijačem, u slojevima po 30 cm | m³ | 10 | 50
78 | D1 | 1.1. | Dobava, provlačenje kroz PEHD Ø 110 cijev te spajanje glavnog energetskog bezhalogenog kabela N2XH-O 4x150mm2+1x120mm2 od SPMO do GRO komplet sa svime pomoćnim materijalom i priborom te označavanjem. | m | 60 | 650
79 | D1 | 1.2. | Dobava, postavljanje te spajanje energetskog bezhalogenog kabela N2XH-O 4x50 mm2+1x35mm2 od GRO do RP komplet sa svime pomoćnim materijalom i priborom te označavanjem. | m | 35 | 230
80 | D1 | 1.3. | Dobava, postavljanje te spajanje energetskog bezhalogenog kabela N2XH-J 5x25mm2 od GRO do RK komplet sa svime pomoćnim materijalom i priborom te označavanjem. | m | 10 | 51.25
81 | D1 | 1.4. | Dobava, postavljanje te spajanje energetskog bezhalogenog kabela N2XH-J 5x16mm2 od GRO do R1 komplet sa svime pomoćnim materijalom i priborom te označavanjem. | m | 35 | 95
82 | D1 | 1.5. | Dobava, postavljanje te spajanje energetskog bezhalogenog kabela N2XH-J 5x16mm2 od GRO do R2 komplet sa svime pomoćnim materijalom i priborom te označavanjem. | m | 40 | 95
83 | D1 | 1.6. | Dobava, postavljanje te spajanje energetskog bezhalogenog kabela N2XH-J 5x16mm2 od GRO do R3 komplet sa svime pomoćnim materijalom i priborom te označavanjem. | m | 45 | 95
84 | D1 | 1.7. | Dobava, postavljanje te spajanje energetskog bezhalogenog kabela N2XH-J 5x16mm2 od GRO do R4 komplet sa svime pomoćnim materijalom i priborom te označavanjem. | m | 45 | 95
85 | D1 | 1.8. | Dobava, provlačenje kroz Ø 50 cijev te spajanje bezhalogenog kabela za napajanje i uzemljenje vanjske rasvjete N2XH-J 3x4 mm2+H07ZK 1x35mm2 komplet sa svime pomoćnim priborom i materijalom te označavanjem. | m | 470 | 50
86 | D1 | 1.9. | Dobava, postavljanje te spajanje energetskog bezhalogenog kabela N2XH-J 3x4mm2 od GRO do RS komplet sa svime pomoćnim materijalom i priborom te označavanjem. | m | 30 | 25
87 | D1 | 1.10. | Dobava, postavljanje te spajanje energetskog bezhalogenog kabela N2XH-J 3x2.5mm2 od GRO do RPPZ komplet sa svime pomoćnim materijalom i priborom te označavanjem. | m | 10 | 35.5
88 | D1 | 1.11. | Dobava, postavljanje i spajanje perforiranih kabelskih kanalica za prolaz kabela jake struje komplet sa poklopcima te spojnim i montažnim priborom: | m | 50 | 100
89 | D1 | 1.12. | Dobava i montaža betonskog zdenca vanjsikih dimenzija 80x80x100cm za uvod kabela NN priključka | kom | 2 | 3500
90 | D1 | 1.13. | Dobava i postavljanje 2xPEHD cijevi Ø110 za uvod glavnih energetskih kabela | m | 40 | 45
91 | D1 | 1.14. | Dobava i postavljanje PEHD cijevi Ø 50 za uvod energetskih kabela vanjske rasvjete | m | 370 | 15
92 | D1 | 1.15. | Iskop zemlje III kategorije za rov širine 40cm i dubine 60cm za polaganje cijevi. Iskop se predviđa 80% strojno i 20% ručno | m | 370 | 10
93 | D1 | 1.16. | Iskop zemlje III kategorije za rov širine 60cm i dubine 80cm za polaganje cijevi. Iskop se predviđa 80% strojno i 20% ručno | m | 40 | 10
94 | D1 | 1.17. | Čišćenje i planiranje dna rova u zemlji III kategorije. Dobava pijeska i izrada podloge za polaganje cijevi u dnu rova, debljine 5cm. Dobava i postava češljeva. | m3 | 9 | 100
95 | D1 | 1.18. | Dobava pijeska i zatrpavanje cijevi do visine 5cm iznad cijevi i polaganje PVC trake upozorenja | m3 | 15 | 200
96 | D1 | 1.19. | Zatrpavanje rova iznad cijevi zamjenskim materijalom u slojevima vibropločom, uključujući i dobavu | m3 | 40 | 30
97 | D1 | 1.20. | Preostali materijal od iskopa nakon zatrpavanja rova iskoristi za nasipavanje parcele | m3 | 15 | 50
98 | D1 | 1.21. | Geodetsko snimanje s kartiranjem | kpl | 1 | 2500
99 | D1 | 1.22. | Dobava pijeska i zatrpavanje cijevi do visine 5cm iznad cijevi i polaganje PVC trake upozorenja | m3 | 15 | 200
100 | D1 | 1.23. | Dobava, postavljanje te spajanje energetskog bezhalogenog kabela N2XH-J 5x16mm2 od GRO do R2 komplet sa svime pomoćnim materijalom i priborom te označavanjem. | m | 40 | 95

## A1 - pripremni radovi
1. | Priprema gradilišta, uređenje parcele, montaža zaštitne ograde, nadstrešnica, baraka, uređenje deponija za skladištenje građevinskog materijala i demontaža istih nakon završetka radova. | komplet | 1 | 35000
2. | Geodetsko iskolčenje objekata, izrada drvene nanosne skele s određivanjem visinskih kota temelja građevine, detektiranje infrastrukturnih-komunalnih vodova koji prolaze parcelom prije početka radova, te višekratna geodetska kontrola vertikalnosti zgrade. U cijenu stavke uključiti izradu elaborata iskolčenja i demontažu nanosne skele nakon završetka radova. | komplet | 1 | 25000
3. | Čišćenje dijela građevne čestice na kojem se izvode zemljani radovi (površina cca 4900 m², na dijelu projektiranog parkirališta, dvorišta i projektiranih zgrada) od nekošene trave, grmlja, trnja i drveća na građevnoj čestici kao priprema za izvođenje zemljanih radova. U cijenu stavke uključeni su sav rad, alat i materijal potrebni za uklanjanje, te odvoz razgrađenog materijala na deponij udaljen do 10 km, sve ovjereno kroz građevinsku knjigu. | komplet | 1 | 25000
4. | Razgradnja postojećeg rubnjaka, dijela asfaltiranog nogostupa i dijela asfaltirane ceste zbog izvođenja kolnog priključka na građevnu česticu te izvođenja instalacijskih priključaka. Dio nogostupa i rubnjaka razgrađuje se u dužini od 18,0 m, a cijelom širinom. Razgradnja asfaltiranog dijela ceste izvodi se zbog izvedbe infrastrukturnih priključaka, ukupne površine do 50,0 m². Cijena stavke uključuje znakove upozorenja i ograničenja brzine u toku izvođenja radova pa sve do završetka izvedbe kolnog i instalacijskih priključaka, uključivo završni asfaltni sloj. U cijenu stavke uključeni su sav rad, alat i materijal potrebni za uklanjanje, te odvoz razgrađenog materijala na deponij udaljen do 10 km, sve ovjereno kroz građevinsku knjigu. | komplet | 1 | 25000
5. | Geodetsko snimanje instalacijskih vodova građevine i mjesta njihovog priključenja na komunalnu infrastrukturu u toku izvođenja radova i izrada ''katastra vodova'' nakon završetka radova.
6. | Ispitivanje zrakopropusnosti omotača zgrade i izdavanje rezultata izvršenog ispitivanja zrakopropusnosti, a prije tehničkog pregleda zgrade. Stavka uključuje komplet ispitivanje sa svim potrebnim alatom, mjernim instrumentima te davanjem završnog izvješća. | komplet | 1 | 15000

## A2 - betonski radovi
1. | Izvedba podložnog betona ispod trakastih temelja i ploče na tlu zgrade dječjeg vrtića i pomoćne zgrade, debljine 6 cm. Betoniranje se izvodi betonom razreda C10/15. Uključen rad, materijal te sve potreno za potpuno dovršenje rada. Obračun izvršiti prema stvarno ugrađenim količinama, ovjerenim kroz građevinsku knjigu. | m³ | 17 | 750
2. | Betoniranje AB trakastih temelja zgrade dječjeg vrtića i pomoćne zgrade te podne ploče dizala. Betoniranje se izvodi betonom razreda C30/37, dim. prema projektu i statičkom proračunu. Manji dio temeljnih traka potrebno je izvoditi u oplati zbog vrste iskopa. Prilikom betoniranja ostaviti otvore za prolaz projektiranih prodora instalacija. Armirati prema statičkom proračunu i nacrtima savijanja željeza, armaturom B500B. U cijenu stavke uključiti rad, materijal, vibriranje, ispitivanje betona, sve potrebno za potpuno dovršenje rada, te njegu betona. Obračun izvršiti prema stvarno ugrađenim količinama, ovjerenim kroz građevinsku knjigu. | m³ | 223 | 820
3. | Betoniranje AB nadtemeljnih zidova, dimenzija prema nacrtu, visine 65 cm. Betoniranje se izvodi betonom razreda C 30/37 u glatkoj oplati, dim. prema projektu i statičkom proračunu. Prilikom betoniranja ostaviti otvore za prolaz projektiranih prodora instalacija. Armirati prema statičkom proračunu i nacrtima savijanja željeza. U cijenu stavke uključiti rad, materijal, vibriranje, ispitivanje betona, sve potrebno za potpuno dovršenje rada te njegu betona. Obračun izvršiti prema stvarno ugrađenim količinama, ovjerenim kroz građevinsku knjigu. | m³ | 100 | 820
4. | Betoniranje AB ploče na tlu, debljine d = 15 cm za zgradu dječjeg vrtića, odnosno debljine d = 12 cm za pomoćnu zgradu. Betoniranje se izvodi betonom razreda C 30/37 u glatkoj oplati s armaturom prema statičkom proračunu i nacrtima savijanja željeza. Prilikom betoniranja ostaviti otvore za prolaz projektiranih prodora instalacija. U cijenu stavke uključiti rad, materijal, vibriranje, ispitivanje betona, sve potrebno za potpuno dovršenje rada te njegu betona. Obračun izvršiti prema stvarno ugrađenim količinama, ovjerenim kroz građevinsku knjigu. | m³ | 176 | 820
5. | Betoniranje horizontalne AB stropne ploče d = 22 cm iznad prizemlja zgrade. Betoniranje se izvodi betonom razreda C25/30 u dvostranoj glatkoj oplati s armaturom prema statičkom proračunu i nacrtima savijanja željeza. Prilikom betoniranja ostaviti otvore za prolaz projektiranih prodora instalacija. U cijenu stavke uključiti rad, materijal, oplatu, vibriranje, ispitivanje betona, sve potrebno za potpuno dovršenje rada i njegu betona. Obračun izvršiti prema stvarno ugrađenim količinama, ovjerenim kroz građevinsku knjigu. | m³ | 235 | 800
6. | Betoniranje ravnog i kosog krova: horizontalne AB stropne ploče d = 20 cm i kose AB ploče d= iznad prvog kata zgrade betonom razreda C25/30 u dvostranoj glatkoj oplati s armaturom prema statičkom proračunu i nacrtima savijanja željeza. Prilikom betoniranja ostaviti otvore za prolaz projektiranih prodora instalacija. U cijenu stavke uključiti rad, materijal, oplatu, vibriranje, ispitivanje betona, sve potrebno za potpuno dovršenje rada i njegu betona. Obračun izvršiti prema stvarno ugrađenim količinama, ovjerenim kroz građevinsku knjigu. | m³ | 221 | 820
7. | Betoniranje vertikalnih armiranobetonskih okruglih stupova prizemlja i kata zgrade, dimenzija prema nacrtu, u posebnoj kružnoj oplati Ø 30 cm. Beton razreda C 25/30. Armirati prema nacrtima savijanja željeza. Uključen rad, materijal, oplata, vibriranje, ispitivanje betona te sve potrebno za potpuno dovršenje rada. Obračun izvršiti prema stvarno ugrađenim količinama, ovjerenim kroz građevinsku knjigu. | m3 | 8.2 | 820
8. | Betoniranje vertikalnih AB zidova (manje površine) d= 30 cm i AB stupova prizemlja i kata zgrade. Betoniranje se izvodi betonom razreda C25/30, u višestranoj oplati, s armaturom prema statičkom proračunu. Prilikom betoniranja ostaviti otvore za prolaz projektiranih prodora instalacija te otvore vrata i prozora. U cijenu stavke uključiti rad, materijal, oplatu, podupiranja, vibriranje, ispitivanje betona, sve potrebno za potpuno dovršenje rada i njegu betona. Obračun izvršiti prema stvarno ugrađenim količinama, ovjerenim kroz građevinsku knjigu. | m³ | 75 | 820
9. | Betoniranje vertikalnih AB parapeta terasa d= 30 cm prizemlja i kata zgrade te vertikalnih AB parapeta unutarnje galerije kata zgrade d=25 cm. Betoniranje se izvodi betonom razreda C25/30, u višestranoj oplati, s armaturom prema statičkom proračunu. Prilikom betoniranja ostaviti otvore za prolaz projektiranih prodora instalacija. U cijenu stavke uključiti rad, materijal, oplatu, podupiranja, vibriranje, ispitivanje betona, sve potrebno za potpuno dovršenje rada i njegu betona. Obračun izvršiti prema stvarno ugrađenim količinama, ovjerenim kroz građevinsku knjigu. | m³ | 15.1 | 820
10. | Betoniranje vertikalnih AB serklaža prizemlja i kata zgrade. Betoniranje se izvodi betonom razreda C25/30, u višestranoj oplati, s armaturom prema statičkom proračunu. Prilikom betoniranja ostaviti otvore za prolaz projektiranih prodora instalacija. U cijenu stavke uključiti rad, materijal, oplatu, podupiranja, vibriranje, ispitivanje betona, sve potrebno za potpuno dovršenje rada i njegu betona. Obračun izvršiti prema stvarno ugrađenim količinama, ovjerenim kroz građevinsku knjigu. | m³ | 47 | 820
11. | Betoniranje AB greda i kontragreda prizemlja zgrade betonom razreda C25/30 u trostranoj glatkoj oplati, s armaturom prema statičkom proračunu i nacrtima savijanja željeza. Prilikom betoniranja ostaviti otvore za prolaz projektiranih prodora instalacija. U cijenu stavke uključiti rad, materijal, oplatu, vibriranje, ispitivanje betona, sve potrebno za potpuno dovršenje rada te njegu betona. Obračun izvršiti prema stvarno ugrađenim količinama, ovjerenim kroz građevinsku knjigu. | m³ | 53 | 820
12. | Betoniranje AB greda kata zgrade betonom razreda C25/30 u trostranoj glatkoj oplati, s armaturom prema statičkom proračunu i nacrtima savijanja željeza. Prilikom betoniranja ostaviti otvore za prolaz projektiranih prodora instalacija. U cijenu stavke uključiti rad, materijal, oplatu, vibriranje, ispitivanje betona, sve potrebno za potpuno dovršenje rada te njegu betona. Obračun izvršiti prema stvarno ugrađenim količinama, ovjerenim kroz građevinsku knjigu. | m³ | 49 | 820
13. | Betoniranje AB horizontalnih serklaža i nadvoja zgrade nosivih i pregradnih zidova (u razini nadvoja) prizemlja zgrade betonom razreda C 25/30 u dvostranoj i trostranoj glatkoj oplati s armaturom prema statičkom proračunu i nacrtima savijanja željeza. Prilikom betoniranja ostaviti otvore za prolaz projektiranih prodora instalacija. U cijenu stavke uključiti rad, materijal, oplatu, vibriranje, ispitivanje betona, sve potrebno za potpuno dovršenje rada te njegu betona. Obračun izvršiti prema stvarno ugrađenim količinama, ovjerenim kroz građevinsku knjigu. | m³ | 28 | 820
14. | Betoniranje AB horizontalnih serklaža i nadvoja zgrade nosivih i pregradnih zidova (u razini nadvoja) kata zgrade betonom razreda C 25/30 u dvostranoj i trostranoj glatkoj oplati s armaturom prema statičkom proračunu i nacrtima savijanja željeza. Prilikom betoniranja ostaviti otvore za prolaz projektiranih prodora instalacija. U cijenu stavke uključiti rad, materijal, oplatu, vibriranje, ispitivanje betona, sve potrebno za potpuno dovršenje rada te njegu betona. Obračun izvršiti prema stvarno ugrađenim količinama, ovjerenim kroz građevinsku knjigu. | m³ | 23 | 820
15. | Betoniranje AB vijenca krova zgrade, visine 60 cm prema nacrtu. Betoniranje se izvodi betonom razreda C 25/30 u dvostranoj glatkoj oplati, sa armaturom prema statičkom proračunu i nacrtima savijanja željeza. Prilikom betoniranja ostaviti otvore za prolaz projektiranih prodora instalacija. U cijenu stavke uključiti rad, materijal, oplatu, vibriranje, ispitivanje betona sve potrebno za potpuno dovršenje rada te njegu betona. Obračun izvršiti prema stvarno ugrađenim količinama, ovjerenim kroz građevinsku knjigu. | m³ | 25 | 850
16. | Betoniranje unutarnjih trokrakih AB stepenica zgrade. Betoniranje se izvodi betonom razreda C 25/30 u glatkoj oplati, s armaturom prema statičkom proračunu i nacrtima savijanja željeza. U cijenu stavke uključiti rad, materijal, oplatu, vibriranje, ispitivanje betona, sve potrebno za potpuno dovršenje rada te njegu betona. Obračun izvršiti prema stvarno ugrađenim količinama, ovjerenim kroz građevinsku knjigu. | m³ | 6.2 | 900
17. | Betoniranje betonske podloge u padu sa MB - 20. Podloga mora biti izvedena prema projektom predviđenom padu prema krovnim slivnicima. Ugradnja betona ručno. Površine veće od 25 m2 potrebno je dilatirati. Obračun po 1m2 izvedene podloge. Radove izvesti prema pravilima struke. U cijenu je uračunat sav materijal i rad do potpune gotovosti. U cijenu stavke uključiti rad, materijal, oplatu, vibriranje, ispitivanje betona, sve potrebno za potpuno dovršenje rada te njegu betona. Obračun izvršiti prema stvarno ugrađenim količinama, ovjerenim kroz građevinsku knjigu. | m² | 170 | 120

## B1 - vodovod i kanalizacija
1.2.1. | Iskolčenje trase kanala neposredno prije početka radova s označavanjem stacionaža, lomnih točaka, visinskih točaka - repera, položaja revizijskih okana i drugih karakterističnih točaka budućeg objekta. U stavku je potrebno uključiti sav sitni i potrošni materijal. Obračun po m’ trase kanala | m | 235 | 10
1.2.2. | Iskop kanalskog jarka za instalacije mjerene sanitarne i hidrantske vode, u tlu "C" kategorije (rad u zemlji) s vertikalnim odsjecanjem bokova i grubim izravnavanjem dna, sa proširenjima na mjestu revizionih (zasunskih) okana i mjeta za ugradnju vrtnih slavina. Širina jarka prema normalnom poprečnom presjeku, dubine prema uzdužnom presjeku. (rov š = 0,8m). Potrebno razupiranje i crpljenje vode uračunato u cijenu. Predviđa se 90% strojnog i 10% ručnog iskopa. Stavkom je obuhvaćeno: - proširenje i produbljenje rova na mjestima gdje se postojeći cjevovod reže, - iskop i proširenje na uklopu s novo projektiranom trasom, - rad među razupiračima, - zaština ograda oko iskopa dubljh od 1,0 m, - svi pomoćni radovi kao npr. crpljenje vode, iskop uz postojeće građevine i instalacije (treba uzeti u obzir otežani iskop, jer je trasa kanala neposredno uz ili ispod instalacije vodovoda, plinovoda, elektro kabela i dr.) Radovi moraju teći u potpunoj koordinaciji s montažom cijevi. | m³ | 268 | 50
1.2.4. | Fino planiranje dna novih kanalskih rovova prema uzdužnim profilima s točnošću +-1cm da se osigura pravilno nalijeganje cijevi. Odbacivanje suvišnog materijala na 1 m od ruba rova. | m² | 206 | 10
1.2.5. | Dobava i ugradnja pijeska za posteljicu ispod vodovodne cijevi ukupne debljine sloja 10 cm, frakcije 4-8mm. U stavku je uključeno i nabijanje (20MPa) i planiranje posteljice. U stavku je potrebno uključiti sav sitni i potrošni materijal. | m³ | 21 | 180
1.2.6. | Dobava i ugradnja pijeska za zasipavanje položenih cijevi u zemlju debljine sloja 30 cm iznad tijemena cijevi, frakcije 4-8mm. U stavku uključeno i nabijanje ručnim nabijačem. U stavku je potrebno uključiti sav sitni i potrošni materijal. | m³ | 78 | 180
1.2.7. | Dobava i ugradnja kamenog materijala za zasipavanje rovova ispod prometnih površina i u temeljnom razvodu zgrade, frakcije 0-32mm. Zasipavanje se vrši do posteljice prometnih površina. U stavku uključeno i strojno nabijanje laganim nabijačima. U stavku je potrebno uključiti sav sitni i potrošni materijal. | m³ | 32 | 150
1.2.8. | Dobava i montaža trake detektiranja položaja voovodnog voda sa natpisom "POZOR VODOVOD" (pakiranje po 500m) | kom | 1 | 500
1.2.9. | Odvoz preostalog materijala od iskopa nakon dovršetka zatrpavanja rova na deponiju udaljenu do 10 km. Uključen utovar, istovar, prijevoz, razastiranje i djelomično zbijanje, komplet. Uključeni i svi troškovi deponiranja. | m³ | 137 | 50
1.2.10. | Zatrpavanje rovova vodovodnih instalacija mjerene vode materijalom iz iskopa u slojevima po 20 cm s ručnim nabijanjem. Zatrpavati nakon zasipanja cijevi sa pijeskom. Naročito pažljivo treba zasipati oko spojeva cijevi, komplet. Obračun se vrši po stvarnoj količini materijala. | m³ | 131 | 50
1.2.11. | Dobava materijala, izrada i ugradnja suhog betona za izvedbu uporišnog bloka na kraju vjevovoda hidrantske mreže, marke C16/20. | m³ | 0.15 | 1000
1.2.12. | Dobava materijala, izrada i ugradnja suhog betona za ugradnju ispod zasunskih PP okana, te za ugradnju vrtnih slavina, marke C16/20, u debljini sloja 15 cm. | m³ | 1.6 | 1000
1.2.13. | Dobava i ugradnja batude 16-32mm za potrebe izvedbe česme prema detaljima u projektu. | m³ | 1 | 250
1.2.14. | Dobava i ugradnja geotekstila za potrebe izvedbe česme prema detaljima u projektu. | m2 | 4 | 25
1.2.15. | Dobava i ugradnja corten lima 8x200mm za potrebe izvedbe okvirnog ruba česme prema detaljima u projektu. | m | 3 | 330
1.2.16. | Katastarsko snimanje položenog cjevovoda s kartiranjem. Izrada popisa pruge. Geodetski snimak izvoditelj geodetskih radova dužan je dostaviti “INVESTITORU” u digitalnom obliku sukladno Tehničkim uputama za predmetne radove. U cijenu uračunati predaju i ovjeru elaborata u gradski katastar, te predaju elaborata u katastar područnog distributera. | komplet | 1 | 2000
1.2.17. | Dobava i montaža brtvene garniture kod ulaza cjevovoda iz temeljnog razvoda u zgradu, kao zaštita od prodora vode. Stavka obuhvaća sav materijal potreban za montažu. U stavku je potrebno uključiti sljedeće: Brtvena garnitura za cijevi vanjskog promjera do 110 mm. | komplet | 2 | 350
1.2.18. | Dobava i montaža cijevne provodnice kao zaštita od prodora vode u vodomjerno okno. Stavka obuhvaća sav materijal potreban za montažu. - cijevna provodnica sa dvostrukom brtvom za brtvljenje prolaska cijevi vanjskog promjera 63 mm, 1,0 kom - cijevna provodnica sa dvostrukom brtvom za brtvljenje prolaska cijevi vanjskog promjera 125 mm, 2,0 kom | komplet | 1 | 500
1.2.19. | Dobava i montaža vodovodnog cjevovoda sanitarne i hidrantske instalacije od PE100 vodovodnih tlačnih cijevi (16 bara). Cijevi se polažu u iskopani rov ili instalacijski šaht na podlogu od pijeska. U zgradi se polažu podstropno i uzidno i u vertikale predviđene za instalacije. U cijenu uključen materijal cijevi, potrebni fazonski komadi i prijelazni komadi (pe/čelik), redukcije, spojni materijal za elektrootporno zavarivanje i sl., SDR 11, C=1,25, PN16. Stavka obuhvaća sav materijal potreban za montažu. | m | 5 | 50
1.2.20. | Dobava i ugradnja zasunskog čvora vanjske hidrantske mreže (kod odvojka za unutarnju hidrantsku mrežu). Čvor uključuje zasunski kombi III ventil, ugradbene garniture sa zaštitnim cijevima i pripadajuom cestovnom kapom te spojnim i prijelaznim fazonskim komadima za PEHD PN16 cjevovod. Stavka uključuje sav potreban rad, materijal i pripadajući pribor za dovršenje iste. Obračun po kompletu zasunskog čvora. Proizvod kao Hawle Combi E2 III ili jednakovrijedan. | komplet | 1 | 750
1.2.21. | Dobava i montaža zaštitne cijevi za potrebe provlačenja instalacija sanitarne i hidrantske vode. Stavka obuhvaća sav materijal potreban za montažu. | m | 30 | 50
1.2.22. | Dobava i ugradnja nesmrzavajuće slavine za vanjsku ugradnju sa potisnom ručicom. Slavina se pokreće sa potisnom ručicom, odnosno voda je puštena sve dok je ručica pritisnuta, te čim se ručica pusti voda automatski staje. Slavina je promjera vanjske cijevi 40 mm te ukupne dužine 1550 mm, težine 5,5 kg, sa priključkom vode od 1/2" (DN15). Izrađena je od inoxa 18/10 -AISI-304, za radni tlak 0,5 do 5 bara (preporučeni radni tlak 2 do 3 bara). Kada je vanjska temperatura ispod +2°C slavina se po korištenju sama isprazni na način da automatski ispušta zaostalu vodu iz cijevi u drenažni sloj u zemlji koji nije u zoni smrzavanja. Voda koje se ispušta iz česme izlijeva se po batudi u podnožju česme i odlazi u tlo. Prije spoja instalacija vode na česmu obavezna je ugradnja filtera (hvatač nečistoća) i regulatora tlaka (3-5 bar), kako ne bi došlo do oštećenja iste. Navedena oprema ugrađuje se u vodomjerno okno. | komplet | 2 | 1700
1.1.23. | Dobava i montaža armature na navojno spajanje, PN16 / Č. U stavku je potrebno uključiti sav sitni i potrošni materijal potreban za montažu. | kom | 2 | 120
1.2.24. | Nabava, doprema i montaža orebrenih PP ili PE DN800 revizijskih okana, s integriranim penjalicama, sa slijeim dnom. Obračun po komadu ugrađenog okna s tvornički ugrađenim penjalicama. Uključeno potrebno bušenje i spajanje cijevne instalacije na samom mjestu izvedbe u tijelo okna, kao i potrebni spojni materijal i brtve. | kom | 2 | 2700
1.2.25. | Dobava i montaža zapornog ventila - PPR ventil uzidni - sa kapom i rozetom. Ventil se ugrađuje na ulasku u sanitarni čvor, prije pisoara, tuševa ili kada. Stavka obuhvaća sav materijal potreban za montažu ventila. | kom | 4 | 90
1.2.26. | Dobava i montaža PPR ventila sa ravnim sjedištem. Ventil se ugrađuje na ogranku, u spuštenom stropu, prije spuštanja instalacije u estrih ili slično. Stavka obuhvaća sav materijal potreban za montažu ventila. | kom | 31 | 115
1.2.27. | Dobava i montaža razvodnih vodovodnih cijevi za | m | 250 | 85
1.2.28. | Dobava i montaža cijevne izolacije oko plastičnih cijevi hladne, tople i cirkulacijske vode vođene podstropno u spuštenom stropu, ušlicano u zidu i estrihu poda. Temperaturno područje primjene -50°C do 150°C, λ pri 0°C 0,037 W/mK. Ispitano, samogasiv, nekapajući, ne prenosi vatru. Stavka obuhvaća sav materijal potreban za montažu cijevne izolacije. Izolacija sljedećih debljina stijenke: | m | 250 | 6
1.2.29. | Dobava i montaža zapornog mjedenog kutnog ventila sa filterom i kromiranom rozetom. Ventil se ugrađuje u zid pred svakim izljevnim mjestom posebno za hladnu, a posebno za toplu vodu kod spoja na umivaonik sa stojećom mješalicom, sudoper, perilicu, bide, te WC-vodokotlić. U stavku je potrebno uključiti sav sitni i potrošni materijal. | kom | 93 | 92

## C1 - plinoinstalaterski radovi
1.2.1. | Dobava i montaža fasadnog uzidnog ormarića tipske izvedbe prema GPZ N (GZO NO50 - uzidni) – sa elementima : | komplet | 1 | 1500
1.2.2. | Uzemljenje plinskog ormarića | komplet | 1 | 500
1.2.3. | Dobava i montaža čelične bešavne cijevi za plinske instalacije ispitane na nepropusnost, položene vidljivo, uključivo sav pomoćni materijal za spajanje i fitinge, brtvljenje i pričvršćivanje. U iskazanoj cijeni dužnog metra cijevi uključeni su svi fitinzi, ovjes, prijelazni komadi, T komadi, lukovi i slično. | m | 6 | 100
1.2.4. | Dobava i montaža čelične bešavne cijevi za plinske instalacije ispitane na nepropusnost, položene podžbukno, izolirane u skladu sa pravilima struke, uključivo i izrada šlica u zidu ispod fasade, u PP kanalu ili u estrihu uključivo sav pomoćni materijal za spajanje i fitinge, brtvljenje i pričvršćivanje, ali bez uljenog naliča uz bušenje zidova i zatvaranje istih. U iskazanoj cijeni dužnog metra cijevi uključeni su svi fitinzi, ovjes, prijelazni komadi, T komadi, lukovi i slično. | m | 20 | 120
1.2.5. | Dobava i montaža plinske kuglaste slavina s navojem, ispitana i ugrađena. Stavka uključuje sav sitni i potrošni materijal. | kom | 2 | 100
1.2.6. | Bušenje zida i izvedba proturne cijevi na prolazu plinske cijevi NO32 kroz zid debljine do 50cm. | kom | 1 | 100
1.2.7. | Obrada prodora kroz požarne zidove s protupožarnom masom prema uputstvima proizvođača. Brtvljenje prostora između betona i cijevi vatrozaštitnom masom. U skladu s Elaboratom zaštite od požara i detaljima prodora kroz požarne zidove, prostore. Ucrtavanje u grafički prilog zajedničkog Elaborata protupožarnog brtvljenja, označavanje prodora naljepnicom. | kom | 1 | 1200
1.3.1. | Dobava i montaža plinomjera s mjehom tip G-4, maksimalnog kapaciteta 6 m³/h, s priključcima DN 25 oličen i baždaren. Uključen i ovjesni materijal. Plinomjer mora imat mogućnost ugradnje modula za daljinsko radijsko očitanje. | komplet | 2 | 500
1.3.2. | Dobava i montaža plinskog stabilizatora tlaka, navojni 1", pul=35 mbar, piz=22 mbar. Stavka uključuje sav sitni i potrošni materijal potreban za montažu. | kom | 2 | 200
1.3.3. | Izrada spoja plinomjera DN 25 s cijevnom instalacijom. Stavka uključuje sav sitni i potrošni materijal potreban za montažu. | komplet | 2 | 750
1.4.1. | Dobava i montaža čelične bešavne cijevi za plinske instalacije ispitane na nepropusnost, položene vidljivo, uključivo sav pomoćni materijal za spajanje i fitinge, brtvljenje i pričvršćivanje. U iskazanoj cijeni dužnog metra cijevi uključeni su svi fitinzi, ovjes, prijelazni komadi, T komadi, lukovi i slično. | m | 6 | 100
1.4.2. | Dobava i montaža plinske kuglaste slavina s navojem, ispitana i ugrađena sa termičkom zaštitom od požara. Stavka uključuje sav sitni i potrošni materijal potreban za montažu. | kom | 1 | 100
1.4.3. | Izvedba proturnih cijevi na prolazu plinskih cijevi dimenzija do NO25 kroz zid debljine do 35 cm, uključivo i bušenje zida | kom | 2 | 300
1.4.4. | Dobava i montaža plinske kuglaste slavine s navojem, ispitana i ugrađena. Stavka uključuje sav sitni i potrošni materijal potreban za montažu. | kom | 2 | 100
1.4.5. | Dobava i montaža navojnog elektro magnetskog plinskog ventila, bez napona zatvoren, ispitan i ugrađen. Stavka uključuje sav sitni i potrošni materijal potreban za montažu. | kom | 1 | 150
1.4.6. | Spajanje plinskih trošila plinsku instalaciju, uključivo sitni montažni materijal, te puštanje u pogon. Stavka uključuje sav sitni i potrošni materijal potreban za montažu. | kom | 1 | 250
1.4.7. | Obrada prodora kroz požarne zidove s protupožarnom masom prema uputstvima proizvođača. Brtvljenje prostora između betona i cijevi vatrozaštitnom masom. U skladu s Elaboratom zaštite od požara i detaljima prodora kroz požarne zidove, prostore. Ucrtavanje u grafički prilog zajedničkog Elaborata protupožarnog brtvljenja, označavanje prodora naljepnicom. | kom | 2 | 1200
1.5.1. | Bojanje vidljivih cijevi temeljnom bojom i lakom u dva premaza, nakon ispitivanja instalacije. Površina cijevi mora prethodno biti očišćena i odmašćena. | m² | 1.5 | 50
1.5.2. | Antikorozivna zaštita podžbuknog cjevovoda prema normi EN 12068 ili jednakovrijednoj (Navedena norma se odnosi na zaštitu metala od korozije) - primer + plastizol sa 50% preklopa - plinotjesno | m² | 2.5 | 100
1.6.1. | Izrada tehničke dokumentacije izvedenog stanja, ispitivanje i prijem instalacije od strane distributera.
1.7.1. | Izrada rova širine 40 cm, dubine cca 80cm za polaganje kućnog priključka u kolnoj površini. U cijenu uključena i izrada montažne jame. | m³ | 20 | 75
1.7.2. | Strojno rezanje i razbijanje asfaltiranog dijela prometnice sa odvozom na deponij udaljen do 10 km. U cijenu su uključeni i troškovi deponiranja. U stavku je uključeno strojno razbijanje, raskopavanje, skidanje, utovar i prijevoz razbijenog zastora na deponiju. | m¹ | 10 | 25
1.7.3. | Dobava i ugradnja (popravak) asfaltnog zastora debljine 7+3 cm sa prethodnom izradom podloge. Nakon završenog polaganja cijevi i zatrpavanja cijevi do visine post. tamponskog sloja, potrebno je tamponski sloj obnoviti prema važećim propisima, u slojevima ga nanašati i dobro nabiti, tako da se postigne potrebni modul zbijenosti i da se sprijeći eventualno naknadno slijeganje. Sloj bitumeniziranog šljunka i trošivi sloj nanose se ručno i dobro se uvaljaju. Sve štete uzrokovane naknadnim sljeganjem ceste zbog nestručno izvedenih radova idu na štetu izvođača. | m² | 8 | 120
1.7.4. | Izrada elaborata privremene regulacije prometa u Ulici K. Š. Gjalskog, Zaprešić za potrebe izvođenja priključenja građevine na sustav plinoopskrbe. | komplet | 1 | 5000
1.7.5. | Ishođenje suglasnosti od nadležnog tijela Grada Zaprešića, odnosno pravne osobe određene posebnim zakonom na Elaborat privremene regulacije prometa u Ulici K. Š. Gjalskog za potrebe izvođenja prekopa ceste i priključenja građevine na sustav plinoopskrbe. | komplet | 1 | 3500
1.7.6. | Nabava, doprema i ugradnja čistog suhog pijeska za posteljicu cijevi. Ispod cijevi se polaže posteljica 10 cm, a iznad 15 cm. | m³ | 5 | 200
1.7.7. | Nabava, doprema i ugradnja šljunka za sanaciju kolničkih površina, postavlja se iznad pijeska do razine asfalta - prema stvarnoj situaciji, 0.30 m³/m. | m³ | 6 | 150
1.7.8. | Zatrpavanje rova materijalom-zemljom iz iskopa, sa nabijanjem ručnim nabijačem, u slojevima po 30 cm | m³ | 10 | 50

## D1 - električarski radovi
1.1. | Dobava, provlačenje kroz PEHD Ø 110 cijev te spajanje glavnog energetskog bezhalogenog kabela N2XH-O 4x150mm2+1x120mm2 od SPMO do GRO komplet sa svime pomoćnim materijalom i priborom te označavanjem. | m | 60 | 650
1.2. | Dobava, postavljanje te spajanje energetskog bezhalogenog kabela N2XH-O 4x50 mm2+1x35mm2 od GRO do RP komplet sa svime pomoćnim materijalom i priborom te označavanjem. | m | 35 | 230
1.3. | Dobava, postavljanje te spajanje energetskog bezhalogenog kabela N2XH-J 5x25mm2 od GRO do RK komplet sa svime pomoćnim materijalom i priborom te označavanjem. | m | 10 | 51.25
1.4. | Dobava, postavljanje te spajanje energetskog bezhalogenog kabela N2XH-J 5x16mm2 od GRO do R1 komplet sa svime pomoćnim materijalom i priborom te označavanjem. | m | 35 | 95
1.5. | Dobava, postavljanje te spajanje energetskog bezhalogenog kabela N2XH-J 5x16mm2 od GRO do R2 komplet sa svime pomoćnim materijalom i priborom te označavanjem. | m | 40 | 95
1.6. | Dobava, postavljanje te spajanje energetskog bezhalogenog kabela N2XH-J 5x16mm2 od GRO do R3 komplet sa svime pomoćnim materijalom i priborom te označavanjem. | m | 45 | 95
1.7. | Dobava, postavljanje te spajanje energetskog bezhalogenog kabela N2XH-J 5x16mm2 od GRO do R4 komplet sa svime pomoćnim materijalom i priborom te označavanjem. | m | 45 | 95
1.8. | Dobava, provlačenje kroz Ø 50 cijev te spajanje bezhalogenog kabela za napajanje i uzemljenje vanjske rasvjete N2XH-J 3x4 mm2+H07ZK 1x35mm2 komplet sa svime pomoćnim priborom i materijalom te označavanjem. | m | 470 | 50
1.9. | Dobava, postavljanje te spajanje energetskog bezhalogenog kabela N2XH-J 3x4mm2 od GRO do RS komplet sa svime pomoćnim materijalom i priborom te označavanjem. | m | 30 | 25
1.10. | Dobava, postavljanje te spajanje energetskog bezhalogenog kabela N2XH-J 3x2.5mm2 od GRO do RPPZ komplet sa svime pomoćnim materijalom i priborom te označavanjem. | m | 10 | 35.5
1.11. | Dobava, postavljanje i spajanje perforiranih kabelskih kanalica za prolaz kabela jake struje komplet sa poklopcima te spojnim i montažnim priborom: | m | 50 | 100
1.12. | Dobava i montaža betonskog zdenca vanjsikih dimenzija 80x80x100cm za uvod kabela NN priključka | kom | 2 | 3500
1.13. | Dobava i postavljanje 2xPEHD cijevi Ø110 za uvod glavnih energetskih kabela | m | 40 | 45
1.14. | Dobava i postavljanje PEHD cijevi Ø 50 za uvod energetskih kabela vanjske rasvjete | m | 370 | 15
1.15. | Iskop zemlje III kategorije za rov širine 40cm i dubine 60cm za polaganje cijevi. Iskop se predviđa 80% strojno i 20% ručno | m | 370 | 10
1.16. | Iskop zemlje III kategorije za rov širine 60cm i dubine 80cm za polaganje cijevi. Iskop se predviđa 80% strojno i 20% ručno | m | 40 | 10
1.17. | Čišćenje i planiranje dna rova u zemlji III kategorije. Dobava pijeska i izrada podloge za polaganje cijevi u dnu rova, debljine 5cm. Dobava i postava češljeva. | m3 | 9 | 100
1.18. | Dobava pijeska i zatrpavanje cijevi do visine 5cm iznad cijevi i polaganje PVC trake upozorenja | m3 | 15 | 200
1.19. | Zatrpavanje rova iznad cijevi zamjenskim materijalom u slojevima vibropločom, uključujući i dobavu | m3 | 40 | 30
1.20. | Preostali materijal od iskopa nakon zatrpavanja rova iskoristi za nasipavanje parcele | m3 | 15 | 50
1.21. | Geodetsko snimanje s kartiranjem | kpl | 1 | 2500